## esp32_s3_beta
Comment | Description | Designator | Footprint | LibRef | Quantity
CrossAir CA-C03 | 2450±50MHz 4.3DBi 50欧 功率3W | ANT1 | crossair ca-co3 | CrossAir CA-C03 | 1
10uf | 贴片电容/MLCC电容 | C1 | C0603_L | C | 1
1uf | 贴片电容/MLCC电容 | C2, C6, C9, C13 | C0603_L | C | 4
100nf | 贴片电容/MLCC电容 | C3, C4 | C0402_L | C | 2
100nf | 贴片电容/MLCC电容 | C5, C7, C8 | C0603_L | C | 3
10nf | 贴片电容/MLCC电容 | C10 | C0603_L | C | 1
24pf | 贴片电容/MLCC电容 C1654 | C11, C12 | C0603_L | C | 2
W25Q64 | SPI Flash C83140 | IC1 | SOP8W_L | W25Q | 1
LM358 | 双路运放 | IC2 | SOP8_N | LM358 | 1
HDR-1X4 | 4P接插件 | JP1, JP5, JP6, JP7, JP8 | HDR2.54-LI-4P | Header 4 | 5
HDR-1X6 | 6P接插件 | JP2 | HDR2.54-LI-6P | Header 6 | 1
HDR-1X3 | 3P接插件 | JP3, JP4, JP10 | HDR2.54-LI-3P | Header 3 | 3
HDR-1X5 | 5P接插件 | JP9 | HDR2.54-LI-5P | Header 5 | 1
2nh | 贴片小功率电感 C18216 | L1 | L0402 | L | 1
24nh | 贴片小功率电感 C74301 | L2 | L0402 | L | 1
3nh | 贴片小功率电感 | L3 | L0402 | L | 1
红色 | 贴片LED | LED1, LED2 | LED0603_R | LED | 2
SS8050 | 高频放大-NPN型 | Q1, Q2 | SOT23-3N | 8050-SMD | 2
0R | 贴片电阻 | R1, R2, R3, R4, R6, R7, R8, R9, R10, R11 | R0402_L | R | 10
499R | 贴片电阻 | R5 | R0603_L | R | 1
470R | 贴片电阻 | R12, R15 | R0603_L | R | 2
10K | 贴片电阻 | R13, R14, R16 | R0603_L | R | 3
3*4*2.5 | 贴片4脚轻触开关 C2690012 | SW1, SW2 | SW-SMD-4.2x3.2_4P | SW SMD-3*4*2.5 | 2
ESP32-S3 | 2.4 GHz Wi­Fi + 低功耗蓝牙 SoC | U1 | QFN56 7x7 | ESP32-S3 | 1
TYPE-C 2.0 -16P | USB2.0_Type-C_16Pin母座 | USBC1 | USB-C-SMD_16P | USB2.0_Type-C_16Pin | 1
40Mhz | 4脚无源晶振(谐振器）C5203551 | X1 | XTAL-3225-4P | XTAL-4P | 1