## power_board
Comment | Description | Designator | Footprint | LibRef | Quantity | jlc_id
100nf | 贴片电容/MLCC电容 | C1, C5, C11, C12, C16, C17, C20, C21 | C0603_L | C | 8
100uf/6.3V | 贴片电容/MLCC电容, 贴片电容/MLCC电容 C15008 | C2, C3, C4, C9, C10, C15 | C1206_L | C | 6 | C15008, [NoParam], C45783
22uf/25V | 贴片电容/MLCC电容, 贴片电容/MLCC电容 C12891 | C6, C13, C14 | C1206_L | C | 3
4.7uf | 贴片电容/MLCC电容 | C7 | C0603_M | C | 1
10nf | 贴片电容/MLCC电容 | C8 | C0603_L | C | 1
22uf/25v | 贴片电容/MLCC电容 | C18, C19 | C0805_L | C | 2 | C45783
B340A-13-F | 肖特基二极管 C85098 | D1, D4 | SMA | B340A-13-F | 2
UDD32C03L01 | TVS通用 C78439 | D2 | SOD-323 | TVS | 1
SMF5.0A | TVS通用 | D3 | SOD-123 | TVS | 1
10uF/10V | 贴片钽电容 C7171 | E1 | C_3216 | CT | 1
22uF/10V | 贴片钽电容 C11366 | E2 | C_3216 | CT | 1
HDR-1X2 | 2P接插件 | JP1, JP7 | PH2.0-W-2P | Header 2 | 2
HDR-1X4 | 4P接插件 | JP2 | PH2.0-W-4P | Header 4 | 1
HDR-1X3 | 3P接插件 | JP3, JP6 | HDR2.54-LI-3P | Header 3 | 2
HDR-1X4 | 4P接插件 | JP4 | HDR2.54-LI-4P | Header 4 | 1
HDR-1X2 | 2P接插件 | JP5 | HDR2.54-LI-2P | Header 2 | 1
4.7uH | CD系列贴片线绕功率电感 | L1, L3 | CD53 | L-SMD | 2 | C177246
15uH | CD系列贴片线绕功率电感 | L2 | CD75 | L-SMD | 1 | C177243
红色 | 贴片LED | LED1 | LED0603_Y | LED | 1
绿色 | 贴片LED | LED2 | LED0603_Y | LED | 1
MARK1.6 | 光学定位点 | MR1, MR2, MR3, MR4 | Mark 1 | MARK | 4
AO3401 | P沟道 30V/4.2A | Q1, Q2, Q4 | SOT23-3N | AO3401 | 3 | C347476
S8050 | NPN三极管 | Q3 | SOT23-3M | BCP68 | 1
AO3400 | N沟道 30V/4.2A | Q5 | SOT23-3N | AO3400 | 1 | C20917
110K | 贴片电阻 | R1 | R0603_L | R | 1
15K | 贴片电阻 | R2 | R0603_L | R | 1
10K/0.1% | 贴片电阻 | R3, R4 | R0603_L | R | 2
10k | 贴片电阻 | R5, R17 | R0603_L | R | 2
3.24k | 贴片电阻 | R6 | R0603_L | R | 1
0.05R | 贴片电阻 | R7 | R1206_L | R | 1 | C127691
0.1R | 贴片电阻 | R8 | R1206_L | R | 1 | C25334
0.002R | 贴片电阻 | R9 | R2512_M | R | 1 | C2994640
4.7K | 贴片电阻 | R10, R11 | R0603_L | R | 2
471K | 热敏电阻 | R12 | PK0406 | RT | 1
1K | 贴片电阻 | R13, R14 | R0603_L | R | 2
330K | 贴片电阻 | R15, R18 | R0603_L | R | 2
40K | 贴片电阻 | R16 | R0603_L | R | 1
BSMD1206-100-24V | PPTC自恢复保险丝 C910830 | RF1 | F1206 | FUSE-PPTC | 1
SMD1812-300C-16V | PPTC自恢复保险丝 | RF2 | F1812 | FUSE-PPTC | 1 | C2760295
MT3608L | Boost升压DC-DC芯片 2-28V | U1 | SOT23-6M | MT3608L | 1
TPS5430DDAR | 5.5v到36v转1.3v到32v | U2 | SOIC-8_EP | TPS5430DDAR | 1
SLM6305 | 1锂电池充电ic 2.5a 4.2v 4V~26V输入 | U3 | DFN10-L3.0-W3.0-P0.5_EP | SLM6305 | 1 | C711584
INA226AIDGSR | 双向电流/功率监视器芯片 | U4 | MSOP10_N | INA226 | 1
AMS1117-3V3 | 三端稳压芯片 | V1 | SOT223_L | AMS1117 | 1